## Feuil1
CP |  |  | DTD |  |  | Caractérisation
Réf | Nom | Q | Référence | Page | Repère | Critère | Valeur | Unité
10 | Concentrateur | ~5300
10.1 | ESP32 | ~5300 | Capteur-0001 | 1 | - | Tension | 3.3 | V
[6 empty] | Température minimum | -40 | °C
[6 empty] | Température maximum | 80 | °C
[6 empty] | Wifi | 802.11 | b/g/n
[6 empty] | Bluetooth | v4.2 | BR/EDR
[6 empty] | Mémoire Flash | 4 | MB
[6 empty] | Plage de fréquences CPU | 240 | MHz
[6 empty] | Entrées/Sorties | 36 | GPIO
[6 empty] | ADC (Convertisseur analogique-numérique) | 18 | canaux
[6 empty] | DAC (Convertisseur numérique-analogique) | 2 | canaux (8 bits)
11 | Capteur | 7823
11.1 | Capteur de fumée | 5297 |  |  |  | Plage de détection de fumée | 0,1%->10% | obs/m(obscurcissement)
[6 empty] | Alimentation | 5 | V
[6 empty] | Température de fonctionnement | -10 à 50 | °C
[6 empty] | Sortie | Numérique (LOW/HIGH), Analogique (0-5V) | Logique, V
11.2 | Capteur de température | 273 | Capteur-0001 | 1 |  | Plage de température de mesure | -55à +125 | °C
[6 empty] | Précision | ±0.5 | °C
[6 empty] | Temps de réponse | <750 | ms
[6 empty] | Interface de sortie | Numérique 1-Wire | N/A
[6 empty] | Alimentation | 3.0 à 5.5 | V
[6 empty] | Package | TO-92/SOIC/Étanche | N/A
11.3 | Capteur d'humidité | 273 | Capteur-0001 | 1 |  | Précision d'humidité | ±2 | %
[6 empty] | Temps de réponse | <5 | s
[6 empty] | Température minimum | -40 | °C
[6 empty] | Température maximum | 80 | °C
[6 empty] | Interface de sortie | Numérique (1-Wire ou I2C) | N/A
[6 empty] | Alimentation | 3.0 à 5.5 | V
11.4 | Capteur de luminosité | 305 |  |  |  | Plage de détection | 0.1 à 40k+ | Lux
[6 empty] | Temps de réponse | <500 | ms
[6 empty] | Interface de sortie | Analogique | N/A
11.5 | Capteur de pression | 273 |  |  |  | Plage de mesure | 300 à 1100 | hPa
[6 empty] | Précision | ±1 | hPa
[6 empty] | Température de fonctionnement min | -40 | °C
[6 empty] | Température de fonctionnement max | 85 | °C
[6 empty] | Interface de sortie | Numérique (I2C ou SPI) | N/A
11.6 | Capteur de mouvement | 634 |  |  |  | Plage de détection | 5 à 12 | m
[6 empty] | Angle de détection | 120° | Degrés
[6 empty] | Tension d'opération min | 5 | V
[6 empty] | Tension d'opération max | 20 | V
[6 empty] | Temps de réponse | 5 | s
[6 empty] | Sortie | Numérique (HIGH lorsque le mouvement est détecté) | N/A
11.7 | Capteur de fermeture | 768 |  |  |  | Type | Magnétique | N/A
[6 empty] | Distance de fonctionnement | 2 | cm
[6 empty] | Sortie | Numérique | N/A
[6 empty] | Tension d'alimentation min | 3 | V
[6 empty] | Tension d'alimentation max | 24 | V
[6 empty] | Consommation de courant(en veille) | <10 | mA
[6 empty] | Consommation de courant(en opération) | <50 | mA
[6 empty] | Température de fonctionnement min | -40 | °C
[6 empty] | Température de fonctionnement max | 80 | °C
[6 empty] | Niveau de protection | IP67 | N/A
12 | Câblage
12.1 | Fil de connexion | ~126990 | Capteur-0001 Module-0001 Escalier-0001 |  |  | Matériel | Cuivre, recouvert de PVC ou de silicone | N/A
[6 empty] | Diamètre/Section | 2.5 | mm²
[6 empty] | Résistance | autour de 0.0175 | Ω/m
[6 empty] | Longueur | 50 | m
[6 empty] | Connecteurs | Dupont, mâle ou femelle | N/A
[6 empty] | Tension nominale | 300 | V
12.2 | Fil Dupont |  |  |  |  | Matériel | Cuivre, recouvert de PVC | N/A
[6 empty] | Diamètre/Section | 0.3 | mm²
[6 empty] | Résistance | 0.0175 | Ω/m
[6 empty] | Tension nominale | 250 | V
12.3 | Prises électriques |  |  |  |  | Matériel | Plastique ignifuge, Caoutchouc, Métal | N/A
[6 empty] | Tension nominale | 110/220 | V
[6 empty] | Courant maximal | 20 | A
[6 empty] | Résistance à l'eau | IPX8 | N/A
13 | Systeme secouru
[6 empty] | Capacité max | 3000 | VA
[6 empty] | Temps de recharge | ~12 | h
[6 empty] | Technologie | Lithium-ion | N/A
13.2 | Onduleur | 1 |  |  |  | Tension de sortie | <230 | V
[6 empty] | Fréquence de sortie | 60 | Hz
[6 empty] | Connectivité | USB, RS-232, Ethernet, Wi-Fi | N/A
[6 empty] | Forme d'onde de sortie | Sinusoïdale pure, Sinusoïdale modifiée | N/A
[6 empty] | Capacité max | 10k | VA